## Sheet1
Mine |  |  | Fmin | pi * E * dcubed | 2 Vnoise | Chiu |  | inch to m
|  |  |  | 32 L | Vexc * GF *gain |  |  | 0.0254
gain | 160 |  |  |  |  | gain | 100
Pi | 3.1416
E | 68 | Gpa | 68000000000 | Pa |  | 66.2 | Gpa | 66200000000 | Pa
d | 1.6 | mm | 0.0016 | m | 4.096e-09 | 0.026 | inch | 0.0006604 | m | 2.8802e-10
L | 182 | mm | 0.182 | m |  | 2.75 |  | 0.06985 | m
Vnoise | 0.0005 | V |  |  |  | 0.003
Vexc | 5 | V |  |  |  | same
GF | 2 |  |  |  |  | same
with the GAIN
Fmin | 0.015024 | N | 9.3903e-05 |  |  | 0.00016079 | N |  |  | 6e-06
| 15.0244 | mN | 0.093903 |  |  | 0.16079 | mN |  |  | 0.00016079
|  |  | 93.9025 | muN |  | 160.7918 | muN
Noise floor (epsilon) | 0.0001
dcubed/L | 2.2505e-08 |  |  |  |  | 242518691.6828
rsensor | 0.05 | m
torque min | 4.6951e-06 | Nm
| 0.0046951 | mN m
| 4.6951 | muN m